## Geometry
Input (%) | Distance(in) | Velocity (m/s) |  | Slope
1
0.9
0.8
0.7
0.6
0.5 | 278.25 | 0.70676 |  | 1.4256
0.4 | 222.125 | 0.5642 |  | 1.4986
0.3 | 163.125 | 0.41434 |  | 1.4732
0.2 | 105.125 | 0.26702 |  | 1.4478
0.1 | 48.125 | 0.12224 |  | 1.2224
0 | 0 | 0 |  | 1.0001
-0.1 | -39.375 | -0.10001 |  | 1.4922
-0.2 | -98.125 | -0.24924 |  | 1.4541
-0.3 | -155.375 | -0.39465 |  | 1.4573
-0.4 | -212.75 | -0.54038 |  | 1.4319
-0.5 | -269.125 | -0.68358
-0.6
-0.7
-0.8
-0.9
-1
|  |  |  | Circ (in) | Circ (m) | clicks/m
Wheel Geometry |  | 32 clicks per revolution |  | 25 | 0.635 | 50.3937
|  |  |  | 23.5619 | 0.59847 | 53.4694
speed | secs | projected (m) | actual (in) | actual (m) | clicks | clicks/m | clicks projected
0.3 | 5 | 2.0525 | 80 | 2.032 | 57 | 28.0512 | 76.5361
0.3 | 5 | 2.0525 | 80.75 | 2.0511 | 65 | 31.6911 | 76.5361
0.3 | 5 | 2.0525 | 82 | 2.0828 | 90 | 43.2111 | 76.5361
0.3 | 5 | 2.0525 | 81 | 2.0574 | 82 | 39.8561 | 76.5361
0.3 | 5 | 2.0525 | 81.5 | 2.0701 | 85 | 41.0608 | 76.5361
0.5 | 5 | 3.4207 | 137 | 3.4798 | 129 | 37.0711 | 127.5602
0.5 | 5 | 3.4207 | 147 | 3.7338 | 139 | 37.2275 | 127.5602
0.5 | 5 | 3.4207 | 133.75 | 3.3973 | 117 | 34.4396 | 127.5602
0.5 | 5 | 3.4207 | 135.5 | 3.4417 | 128 | 37.1909 | 127.5602
0.8 | 5 | 5.4732 | 211 | 5.3594 | 231 | 43.1018 | 204.0963
37.2901
Steering Calibration
Steering Angle | Distance Traveled | Distance from Center

## Systematic
Direction | Xerror | Yerror | XCW | YCW | a | b | Tread Correction Factor
CW | 0.36 | 0.3 | 1.84 | 1.5 | -2.2901 | 6.1412 | 1.0651
CW | 0.24 | 0.3 |  |  | 2.6743 | 0.24312
CW | 0.4 | 0.3 | XCCW | YCCW
CW | 0.44 | 0.3 | -1.54 | 1.25
CW | 0.4 | 0.3
CCW | -0.3 | 0.25
CCW | -0.31 | 0.25
CCW | -0.28 | 0.25
CCW | -0.3 | 0.25
CCW | -0.35 | 0.25
Constants
r | 0.1